## Branches Data
ENVIO | RECIBO | R | X | Longitud | Imax
|  | [ohm/Km] | [ohm/Km] | [km] | [A]
1 | 2 | 0.053 | 0 | 1 | 1000
1 | 3 | 0.054 | 0 | 1 | 1000 |  | Vbase | 1 | kV
3 | 4 | 0.054 | 0 | 1 | 1000 |  | Sbase | 100 | kVA
4 | 5 | 0.063 | 0 | 1 | 1000 |  | Nodo Slack | 1
4 | 6 | 0.051 | 0 | 1 | 1000 |  | Vmax | 1.1 | pu
3 | 7 | 0.037 | 0 | 1 | 1000 |  | Vmin | 0.9 | pu
7 | 8 | 0.079 | 0 | 1 | 1000 | Modelo ZIP | P_cte | 100 | %
7 | 9 | 0.072 | 0 | 1 | 1000 |  | I_cte | 0 | %
3 | 10 | 0.053 | 0 | 1 | 1000 |  | Z_cte | 0 | %
10 | 11 | 0.038 | 0 | 1 | 1000
11 | 12 | 0.079 | 0 | 1 | 1000
11 | 13 | 0.078 | 0 | 1 | 1000
10 | 14 | 0.083 | 0 | 1 | 1000
14 | 15 | 0.065 | 0 | 1 | 1000
15 | 16 | 0.064 | 0 | 1 | 1000
16 | 17 | 0.074 | 0 | 1 | 1000
16 | 18 | 0.081 | 0 | 1 | 1000
14 | 19 | 0.078 | 0 | 1 | 1000
19 | 20 | 0.084 | 0 | 1 | 1000
19 | 21 | 0.082 | 0 | 1 | 1000

## Buses Data
Buses | PD | QD | S/E
| [kW] | [kVAr]
1 | 0 | 0 | 1
2 | 70 | 0 | 0
3 | 0 | 0 | 0
4 | 36 | 0 | 0
5 | 4 | 0 | 0
6 | 36 | 0 | 0
7 | 0 | 0 | 0
8 | 32 | 0 | 0
9 | 80 | 0 | 0
10 | 0 | 0 | 0
11 | 45 | 0 | 0
12 | 68 | 0 | 0
13 | 10 | 0 | 0
14 | 0 | 0 | 0
15 | 22 | 0 | 0
16 | 23 | 0 | 0
17 | 43 | 0 | 0
18 | 34 | 0 | 0
19 | 9 | 0 | 0
20 | 21 | 0 | 0
21 | 21 | 0 | 0

## Stochastic Scenarios
Time block | Time duration for each block | Stochastic Scenario | Load level | Wind-power level | Probability
| [h] |  | [pu] | [pu] | [%]
1 | 750 | 1 | 0.9083 | 0.4961 | 3
|  | 2 | 0.9083 | 0.3312 | 12
|  | 3 | 0.9083 | 0.1465 | 12
|  | 4 | 0.9083 | 0.0538 | 3
|  | 5 | 0.8359 | 0.4961 | 4
|  | 6 | 0.8359 | 0.3312 | 16
|  | 7 | 0.8359 | 0.1465 | 16
|  | 8 | 0.8359 | 0.0538 | 4
|  | 9 | 0.8062 | 0.4961 | 3
|  | 10 | 0.8062 | 0.3312 | 12
|  | 11 | 0.8062 | 0.1465 | 12
|  | 12 | 0.8062 | 0.0538 | 3
2 | 3500 | 13 | 0.7633 | 0.5071 | 3
|  | 14 | 0.7633 | 0.3161 | 12
|  | 15 | 0.7633 | 0.147 | 12
|  | 16 | 0.7633 | 0.0464 | 3
|  | 17 | 0.7008 | 0.5071 | 4
|  | 18 | 0.7008 | 0.3161 | 16
|  | 19 | 0.7008 | 0.147 | 16
|  | 20 | 0.7008 | 0.0464 | 4
|  | 21 | 0.6507 | 0.5071 | 3
|  | 22 | 0.6507 | 0.3161 | 12
|  | 23 | 0.6507 | 0.147 | 12
|  | 24 | 0.6507 | 0.0464 | 3
3 | 3500 | 25 | 0.6144 | 0.4828 | 3
|  | 26 | 0.6144 | 0.2948 | 12
|  | 27 | 0.6144 | 0.1433 | 12
|  | 28 | 0.6144 | 0.057 | 3
|  | 29 | 0.5544 | 0.4828 | 4
|  | 30 | 0.5544 | 0.2948 | 16
|  | 31 | 0.5544 | 0.1433 | 16
|  | 32 | 0.5544 | 0.057 | 4
|  | 33 | 0.4638 | 0.4828 | 3
|  | 34 | 0.4638 | 0.2948 | 12
|  | 35 | 0.4638 | 0.1433 | 12
|  | 36 | 0.4638 | 0.057 | 3
4 | 1010 | 37 | 0.3725 | 0.5402 | 3
|  | 38 | 0.3725 | 0.3887 | 12
|  | 39 | 0.3725 | 0.1653 | 12
|  | 40 | 0.3725 | 0.0313 | 3
|  | 41 | 0.3238 | 0.5402 | 4
|  | 42 | 0.3238 | 0.3887 | 16
|  | 43 | 0.3238 | 0.1653 | 16
|  | 44 | 0.3238 | 0.0313 | 4
|  | 45 | 0.3641 | 0.5402 | 3
|  | 46 | 0.3641 | 0.3887 | 12
|  | 47 | 0.3641 | 0.1653 | 12
|  | 48 | 0.3641 | 0.0313 | 3

## Instalacion GD
Numero de rectas linealizacion de P^2 | 8 | Nodos Candidatos
Numero de particiones de McCormick para V*I | 10 | 1 | 12 | 1
|  | 2 | 16 | 2
|  | 3 | 20 | 3
|  | 4 | 21 | 4
|  | 5 |  | 5
|  | 6 |  | 6
|  | 7 |  | 7
|  | 8 |  | 8
|  | 9 |  | 9
|  | 10 |  | 10
|  | 11 |  | 11
|  | 12 |  | 12
|  | 13 |  | 13
|  | 14 |  | 14
|  | 15 |  | 15
|  | 16 |  | 16
|  | 17 |  | 17
|  | 18 |  | 18
|  | 19 |  | 19
|  | 20 |  | 20
|  | 21 |  | 21

## Linealizacion-GD-auto
Valores optimos
Numero de rectas linealizacion de P^2 |  |  | 9
Numero de particiones de McCormick para V*I |  |  | 5
FO (Pérdidas) [kW] | 6.4123 | Error [%] | 0.025927
Vmin [pu] | 0.97535
|  | Max Error V [%] | 8.9452e-05
|  | Max Error I [%] | 318.4198